## Sheet1
Bill of Materials
| Source Data From : | Vapeix_mini_pcb.PrjPcb
| Project : | Vapeix_mini_pcb.PrjPcb
| Variant : | None
| Production Quantity : | 1
| Currency : | USD
| Version : | V1.0
No | Designator | Description | Footprint Doc | Order Number | Supplier 1 | Part Number | Manufacturer | Quantity | Supplier Unit Price 1 | Supplier Subtotal 1
1 | ANT1 | ANTENNA CHIP 2.4GHZ |  | 712-1005-1-ND | Digi-Key | 2450AT18A100E | Johanson Technology Inc. | 1 | 0.94 | 0.94
2 | ANT2 | CONN UMC JACK STR 50 OHM SMD |  | H122041-ND | Digi-Key | U.FL-R-SMT-1(01) | Hirose Electric Co Ltd | 1 | 1.28 | 1.28
3 | FL1 | FILTER BANDPASS WLAN&BLUETOOTH |  | 445-172335-1-ND | Digi-Key | DEA202450BT-1294C1-H | DK Corporation | 1 | 0.51 | 0.51
4 | U1 | IC SOC 2.4GHZ 512KB FLASH 48QFN | QFN-48 | 1490-1052-1-ND | Digi-Key | NRF52832-QFAA-R | Nordic Semiconductor ASA | 1 | 5.85 | 5.85
5 | U2 | IC REG LDO 3.3V 0.3A SOT23-3 | SOT-23-3 | AP7333-33SAG-7DICT-ND | Digi-Key | AP7333-33SAG-7 | Diodes Incorporated | 1 | 0.43 | 0.43
6 | U3 | IC BATT CHRG CNTRL LI-ION 10MSOP | 10-MSOP | LTC4050EMS-4.1#PBF-ND | Digi-Key | LTC4050EMS-4.1#PBF | Linear Technology | 1 | 4.77 | 4.77
7 | Q1, Q3, Q4, Q5, Q8 | TRANS 2NPN 45V 0.1A 6DFN |  | BC847CDLPDICT-ND | Digi-Key | C847CDLP-7 | Diodes Incorporated | 5 | 0.36 | 1.8
8 | Q2, Q7, | MOSFET 2P-CH 20V 6A POWERPAK |  | SI5999EDU-T1-GE3CT-ND | Digi-Key | SI5999EDU-T1-GE3 | Vishay Siliconix | 2 | 0.5 | 1
9 | LED1, LED2 | LED RGB DIFFUSED 0606 SMD | HSMF-C114 | 516-1795-1-ND | Digi-Key | HSMF-C114 | Broadcom Limited | 2 | 2.03 | 4.06
10 | D1, D2, D3, D4, D5 | DIODE SCHOTTKY 20V 2A MICROSMP |  | MSS2P2-M3/89AGICT-ND | Digi-Key | MSS2P2-M3/89A | Vishay Semiconductor Diodes Division | 5 | 0.37 | 1.85
11 | C9, C10, C11, C12 | CAP CER 12PF 25V NP0 0201 | 0201 | 490-3144-1-ND | Digi-Key | GRM0335C1E120JA01D | Murata Electronics North America | 4 | 0.1 | 0.4
12 | C1, C2, C6, C26 | CAP CER 1UF 16V X5R 0201 | 0201 | 1276-6798-1-ND | Digi-Key | CL03A105MO3NRNH | Murata Electronics North America | 4 | 0.25 | 1
13 | C3, C4, C8, C17, C21, C25, C28, C29 | CAP CER 0.1UF 10V X5R 0201 | 0201 | 490-5881-1-ND | Digi-Key | GRM033R61A104KE15D | Murata Electronics North America | 8 | 0.1 | 0.8
14 | C5 | CAP CER 4.7UF 25V NP0 0201 | 0201 | 490-13230-1-ND | Digi-Key | CL10B475KQ8NQNC GRM155R60J475ME47D | Murata Electronics North America | 1 | 0.1 | 0.1
15 | C7 | CAP CER 0.8pF 25V NP0 0201 | 0201 | 490-6111-1-ND | Digi-Key | GRM0335C1ER80BA01D | Murata Electronics North America | 1 | 0.1 | 0.1
16 | C13 | CAP CER 100pF 25V NP0 0201 | 0201 | 490-3160-1-ND | Digi-Key | GRM0335C1E101JA01D | Murata Electronics North America | 1 | 0.1 | 0.1
17 | C15 | CAP CER 1.2PF 50V NP0 0201 | 0201 | 490-6119-1-ND | Digi-Key | GRM0335C1H1R2CA01D | Murata Electronics North America | 1 | 0.1 | 0.1
18 | C16 | CAP CER 10PF 50V NP0 0201 | 0201 | 490-6112-1-ND | Digi-Key | GRM0335C1H100JA01D | Murata Electronics North America | 1 | 0.1 | 0.1
19 | C18, C19 | CAP CER 150PF 25V X7R 0201 | 0201 | 490-3174-1-ND | Digi-Key | GRM033R71E151KA01D | Murata Electronics North America | 2 | 0.1 | 0.2
20 | C20, C27 | CAP CER 10UF 10V X5R 0402 | 0402 | 1276-1450-2-ND | Digi-Key | CL05A106MP5NUNC | Samsung Electro-Mechanics America. Inc. | 2 | 0.13 | 0.26
21 | X1 | XTAL SMD 2016, 32MHz, Cl=8pF, Total Tol: ±40ppm | XTAL_2016 | FA-128 32.0000MF10Z-AJ3-ND | Digi-Key | FA-128 32.0000MF10Z-AJ3 | EPSON | 1 | 0.76 | 0.76
22 | X2 | XTAL SMD 3215, 32.768kHz, 9pF, ±20ppm | XTAL_3215 | FC-135 32.7680KA-AC-ND | Digi-Key | FC-135 32.7680KA-AC | EPSON | 1 | 1.17 | 1.17
23 | L1 | FIXED IND 3.9NH 400MA 300 MOHM | 0201 | 490-5560-1-ND | Digi-Key | LQP03TN3N9C02D | Johanson Technology Inc. | 1 | 0.1 | 0.1
24 | L2 | FIXED IND 10UH 50MA 900 MOHM SMD | 0603 | 490-4025-1-ND | Digi-Key | LQM18FN100M00D | Murata Electronics North America | 1 | 0.14 | 0.14
25 | L3 | FIXED IND 15NH 250MA 700 MOHM | 0201 | 490-5570-1-ND | Digi-Key | LQP03TN15NJ02D | Murata Electronics North America | 1 | 0.1 | 0.1
26 | R6, R17, R44, R46 | RES SMD 470 OHM 5% 1/20W 0201 | 0201 | 311-470NCT-ND | Digi-Key | RC0201JR-07470RL | Yageo | 4 | 0.1 | 0.4
27 | R7, R8, R25, R26, R33 | RES SMD 4.7K OHM 1% 1/20W 0201 | 0201 | P4.70KABCT-ND | Digi-Key | ERJ-1GEF4701C | Panasonic Electronic Components | 5 | 0.1 | 0.5
28 | R10, R43, R45 | RES SMD 10K OHM 5% 1/20W 0201 | 0201 | 311-10KNCT-ND | Digi-Key | RC0201JR-0710KL | Yageo | 3 | 0.1 | 0.3
29 | R13 | THERMISTOR MINI-SENS NTC 10K OHM | 0201 | KC003T-ND | Digi-Key | RL0503-5820-97-MS | Stackpole Electronics Inc. | 1 | 2.39 | 2.39
30 | R9 | RES SMD 4.02K OHM 1% 1/20W 0201 | 0201 | YAG2287CT-ND | Digi-Key | RC0201FR-074K02L | Yageo | 1 | 0.1 | 0.1
31 | R11 | RES SMD 402K OHM 1% 1/20W 0201 | 0201 | YAG2657CT-ND | Digi-Key | RC0201FR-07402KL | Yageo | 1 | 0.1 | 0.1
32 | R12 | RES SMD 2.2K OHM 1% 1/20W 0201 | 0201 | YAG2572CT-ND | Digi-Key | RC0201FR-072K2L | Yageo | 1 | 0.1 | 0.1
33 | R14 | RES SMD 19.6K OHM 1% 1/20W 0201 | 0201 | P19.6KABCT-ND | Digi-Key | ERJ-1GEF1962C | Panasonic Electronic Components | 1 | 0.1 | 0.1
34 | R15 | RES SMD 0.05 OHM 1% 1/8W 0402 | 0402 | CSR0402FK50L0CT-ND | Digi-Key | CSR0402FK50L0 | Stackpole Electronics Inc. | 1 | 0.5 | 0.5
35 | R19, R22, R28, R34 | RES SMD 464 OHM 1% 1/20W 0201 | 0201 | P464ABCT-ND | Digi-Key | ERJ-1GEFF4640C | Panasonic Electronic Componets | 4 | 0.1 | 0.4
36 | R29,R20,R23,R35,R30,R21,R24,R36 | RES SMD 162 OHM 1% 1/20W 0201 | 0201 | YAG2429CT-ND | Digi-Key | RC0201FR07162RL | Yageo | 8 | 0.1 | 0.8
37 | R37,R38,R39,R40,R41,R42 | RES SMD 27K OHM 5% 1/20W 0201 | 0201 | P27KAGCT-ND | Digi-Key | ERJ-1GEJ273C | Panasonic Electronic Components | 6 | 0.1 | 0.6
38 | R27 | RES SMD 15K OHM 5% 1/20W 0201 | 0201 | P15KAGCT-ND | Digi-Key | ERJ-1GEJ153C | Panasonic Electronic Components | 3 | 0.1 | 0.3
39 | J2 | CONN USB MICRO B RECPT SMT R/A |  | 609-4616-1-ND | Digi-Key | 10118193-0001LF | Amphenol FCI | 1 | 0.46 | 0.46
40 | CON1 | CONN HEADER PH SIDE 4POS 2MM |  | 455-1721-ND | Digi-Key | S4B-PH-K-S(LF)(SN) | JST Sales America Inc. | 1 | 0.22 | 0.22
41 | BLE, ATOM | (Tactile Switches) |  | 688-SKHUALE010 | Mouser | SKHUALE010 | ALPS | 2 | 0.37 | 0.74
42 | MAG Buzzer | Audio Indicators & Alerts 6.7 x 3.6mm 3100Hz |  | 254-EMB73-RO | Mouser | 254-EMB73-RO | Kobitone | 1 | 2.3 | 2.3
43 | NFC | CONN FFC FPC 5POS 0.50MM R/A |  | WM12846CT-ND | Digi-Key | 512810594 | Molex, LLC | 1 | 0.62 | 0.62
44 | Li-ion | 3.7V Lithium-Ion Flat Terminal 18650 Lithium-ion Battery, 2600mAh |  | 788-7261 | RS | ICR18650-26F | Samsung | 1 | 7.28 | 7.28
45 | Haptic Motor | LX0820L20140926-01 |  | https://item.taobao.com/item.htm?spm=a230r.1.14.39.rFr1cU&id=534933866597&ns=1&abbucket=18#detail |  |  | Shenzhen X.L.X. Electronics Co., Ltd | 1 | 2 | 2
[8 empty] | 91 |  | 48.13